## Zadanie nr 7
Zadanie nr 7
Implanty i materiały do osteosyntezy
L.P. | OPIS ASORTYMENTU | ILOŚĆ (szt.) | Cena jednostkowa netto | Wartość netto | % VAT | Wartość brutto
1 | Gwóźdź gamma rekonstrukcyjny śródszpikowy do złamań przezkrętarzowych, blokowany w rozmiarze 180 oraz od 240 do 480mm o kątach 120,125,130 stopni. Wygięcie gwoździa 4° na Valgus. Tzw przodowygięcie gwoździa o promieniu 1.5m. Gwóźdź o grubości 15,5 mm w części bliższej oraz 10,11,13 lub 15mm w cześci dalszej. Gwóźdź blokowany śrubą 10,5 mm do szyjki o dług.od 70 do 120 z przeskokiem co 5 mm. Jedną śrubę blokującą do częsci dystalnej o dług. 25-90mm z przeskokiem co 2,5 mm do długości 45mm i co 5mm od 45 do 90mm. W skład zestawu wchodzi również śruba ustalająca położenie śruby szyjkowej o średnicy 8mm i długości 17.5mm. System wykonany z tytanu. Komplet (gwóźdź, śruba główna, sruba dystalna, zaślepka, śruba ustalająca położenie śruby szyjkowej) tytan Oferta obejmuje wstawienie instrumentarium wraz z bankiem implantów na komis szpitala. Zużyte implanty będą uzupełniane w ciągu dwóch dób roboczych od przesłania protokołu zużycia | 50 |  | 0 |  | 0
2 | Śruba główna | 50 |  | 0 |  | 0
3 | śruba dystalna | 60 |  | 0 |  | 0
4 | zaślepka | 50 |  | 0 |  | 0
5 | Tytanowy gwóźdź ramienny kaniulowany, sterylny. Długość gwoździa 140-320 mm ze skokiem co 20 mm w długości 140-180mm oraz ze skokiem co 10mm w długości 180-320mm, średnica gwoździa 7-9 mm. Wygięcie gwoździa w części bliższej o wartości 6° a w części dalszej o wartości 4°. Możliwość kompresji w zakresie 6 mm, wszystkie elementy systemu sterylne. Wprowadzany antegrade i retrograde. Instrumentarium dostępne na zamówienie telefoniczne/mailowe/faxem każdorazowo przed zabiegiem. | 5 |  | 0 |  | 0
6 | Śruba blokująca tytanowa, sterylna, ø 4 mm, dł. 20-60 mm, skok długości śruby co 1mm w dł 24-26 i 34-36mm, co 2mm w długościach 20-24mm, 26-34mm i 36-40mm, co 5mm w dłgościach 40-60mm | 25 |  | 0 |  | 0
7 | Śruba kompresyjna: ø6 mm. Tytan. Sterylna | 1 |  | 0 |  | 0
8 | Zaślepka tytanowa, sterylna ø6 mm o długości 0,5,10,15,20,25mm | 5 |  | 0 |  | 0
9 | Gwóźdź śródszpikowy udowy, kaniulowany, tytanowy, sterylny. Szerokość 9,10,11,12,13,14,15 mm. Długość od 140 mm do 480 mm (zmiana co 20 mm). Gwóźdź antegrade, retrograte. Otwór w cześci dalszej 15 mm od końca gwożdzia. Możliwość użycia śrub kondylarnych 5 mm. Gwóźdź wprowadzany odkolanowo i odkrętarzowo, A/R. Instrumentarium dostępne na zamówienie telefoniczne/mailowe/faxem każdorazowo przed zabiegiem. | 15 |  | 0 |  | 0
10 | Śruba pełny gwint 5 mm. Długość od 25 do 60 mm zmiana co 2,5 mm. Od 60 - 120 mm zmiana co 5 mm. Tytan.sterylna | 60 |  | 0 |  | 0
11 | Śruba kondylarna 5 mm. Długość od 40 - 120 mm. Tytan,sterylna. | 3 |  | 0 |  | 0
12 | Nakrętka na śrubę kondylarną 5 mm. | 3 |  | 0 |  | 0
13 | Zaślepka.Grubość 8 mm Długość: 0 mm. Grubość 11,5 mm długość: 5,10,15,20,25,30,35 mm.Tytan. Sterylna | 15 |  | 0 |  | 0
14 | Śruba kompresyjna. Grubość 8 mm długość 0,5,10,15 mm.tytan.sterylna | 3 |  | 0 |  | 0
15 | Tytanowy gwóźdź śródszpikowy kondylarny udowy, retrograde, kaniulowany, sterylny. Długość gwoździa w wersji krótkiej 170-200 mm, w wersji długiej 240-440mm, ze skokiem co 20 mm, średnica 9-14 mm. Możliwość wprowadzenia śrub w części bliższej w 3 płaszczyznach, w tym śrub kondylarnych z nakrętkami. Wygięcie gwoździa w części bliższej o wartości 4° na valgus. Promień wygięcia gwoździa 1500 mm. Instrumentarium dostępne na zamówienie telefoniczne/mailowe/faxem każdorazowo przed zabiegiem. | 3 |  | 0 |  | 0
16 | Śruba blokująca tytanowa, sterylna, ø 5 mm, dł. 25-120 mm ze skokiem co 5 mm | 10 |  | 0 |  | 0
17 | Zaślepka tytanowa, sterylna, całkowicie gwintowana | 3 |  | 0 |  | 0
18 | Tytanowy gwóźdź śródszpikowy rekonstrukcyjny udowy, kaniulowany, sterylny. Długość gwoździa od 260-480 mm ze skokiem co 20 mm, średnica 9,10,11,12,13 i 15 mm. Kąt szyjkowo-trzonowy 125°. Wygięcie gwoździa w części bliższej o wartości 4° na valgus. Promień wygięcia gwoździa 1500 mm. Możliwość zastosowania celownika dystalnego Instrumentarium dostępne na zamówienie telefoniczne/mailowe/faxem każdorazowo przed zabiegiem. | 3 |  | 0 |  | 0
19 | Śruba główna ciągnąca tytanowa, kaniulowana, sterylna ø 6.5 mm, dł. śruby 65-130 mm | 5 |  | 0 |  | 0
20 | Śruba blokująca tytanowa, sterylna, ø 5 mm, dł. 25-120 mm ze skokiem co 5 mm | 5 |  | 0 |  | 0
21 | Śruba kompresyjna tytanowa, sterylna ø 8 mm | 1 |  | 0 |  | 0
22 | Zaślepka tytanowa, sterylna, ø 8 mm standardowa oraz ø 13 mm o długości 5-15 mm | 3 |  | 0 |  | 0
23 | Tytanowy gwóźdź śródszpikowy piszczelowy kaniulowany, sterylny. Długość 240-420mm ze skokiem co 15mm, średnica gwoździa 8-15mm. Możliwość zastosowania kompresji w zakresie do 7mm. Wygięcie gwoździa w części bliższej o wartości 10 stopni a w części dalszej o wartości 4 stopnie. Otwory w części dalszej w odległości 5, 15 i 25mm od końca gwoździa. System zawierający celownik nadrzepkowy oraz sterylną jednorazową elastyczną osłonę. Instrumentarium dostępne na zamówienie telefoniczne/mailowe/faxem każdorazowo przed zabiegiem. | 30 |  | 0 |  | 0
24 | Śruba blokująca, 5mm | 120 |  | 0 |  | 0
25 | Śruba kompresyjna | 5 |  | 0 |  | 0
26 | zaślepka do gwoździa | 30 |  | 0 |  | 0
27 | Gwóźdź proxymalny ramienny, blokowany w części bliższej w 4 płaszczyznach. Otwory w gwożdziu gwintowane. Długość 150 mm oraz od 220-300 mm z przeskokiem co 20 mm. Gwozdzie prawe/lewe.grubość gwożdzia 8 mm trzon, 10mm część proxymalna. Gwożdzie kaniulowane. Dynamizacja w części dalszej gwożdzia długiego 220-300mm - na wysokości 7,5 mm od końca gowzdzia. Tytan. Instrumentarium dostępne na zamówienie telefoniczne/mailowe/faxem każdorazowo przed zabiegiem. | 5 |  | 0 |  | 0
28 | Śruba blokująca tytanowa, sterylna, ø 5 mm, dł. 25-60 mm, skok długości co 2,5mm | 20 |  | 0 |  | 0
29 | Śruba blokująca tytanowa, sterylna, ø 4 mm, dł. 20-60 mm, skok długości śruby co 1mm w dł 24-26 i 34-36mm, co 2mm w długościach 20-24mm, 26-34mm i 36-40mm, co 5mm w dłgościach 40-60mm | 5 |  | 0 |  | 0
30 | zaślepka tytanowa sterylna, ø 6 mm standardowa oraz ø 10 mm o dł. 2 i 4mm | 5 |  | 0 |  | 0
31 | Tytanowa dwugwintowa śruba kaniulowana ø 3.0 i ø 4.0 mm, samotnąca i samogwintująca, długość śruby Ø3.0 od 12 do 40 mm w odstępach co 2 mm, długość śruby Ø4.0 od 20 do 50mm w odstępach co 2mm, gniazdo śrubokręta w rozmiarze T10. Instrumentarium dostępne na zamówienie telefoniczne/mailowe/faxem każdorazowo przed zabiegiem. | 25 |  | 0 |  | 0
32 | Tytanowa dwugwintowa śruba kaniulowana ø 2.0 i ø 2.5 mm, samotnąca i samogwintująca, kaniulacja ø 1.05 mm, trzon śruby ø 1.6 i 1.8 mm, długość śruby 10-30 mm w odstępach co 2 mm, gniazdo śrubokręta w rozmiarze T7. Instrumentarium dostępne na zamówienie telefoniczne/mailowe/faxem każdorazowo przed zabiegiem. | 75 |  | 0 |  | 0
33 | Komplet rozwiertaków śródszpikowych, giętkich, kaniulowanych, czołowych, Wykonane ze spiralnej płaskiej sprężyny, w przekroju frezu rozwiertaka min 59% wolnej powierzchni, tnąca końcówka Modified Trinkle i duże AO - do wyboru, średnica 6, 6.5, 7 - dł 400mm - kompatybilna z prowadnicą ø2.2mm i 2.5mm, 7.5, 8, 8.5, 9, 9.5, 10, 10.5, 11, 11.5, 12, 12.5, 13mm - dł 480mm - kompatybilna z prowadnicą ø3.0mm | 1 |  | 0 |  | 0
Razem:
lub produkty równoważne
Dokument należy wypełnić i podpisać kwalifikowanym podpisem elektronicznym osoby upoważnionej
/ osób upoważnionych do reprezentowania Wykonawcy w dokumentach rejestrowych lub we właściwym pełnomocnictwie .
Zamawiający zaleca zapisanie dokumentu w formacie PDF.