## Zadanie nr 8
Zadanie nr 8
L.P. | OPIS ASORTYMENTU | ILOŚĆ (szt.) | Cena jednostkowa netto | Wartość netto | % VAT | Wartość brutto
1 | Tytanowe płytki do zespoleń złamań nasady dalszej kości promieniowej, anatomiczne i uniwersalne dłoniowe, grzbietowe oraz kolumnowe promieniowe i łokciowe, z otworami niegwintowanymi do śrub T8 o średnicy 2.7 mm dł 8-50mm korowych i blokowanych z nagwintowanymi głowami, które blokują się w płycie przez wytworzenie gwintu w otworze w trakcie wkręcania, bez konieczności stosowania śrubokrętu dynamometrycznego. Możliwość ustawienia kąta wprowadzenia śruby blokowanej w zakresie +/- 15° | 50 |  | 0 |  | 0
2 | śruby blokowane 2,7 mm, od 10 mm - 26 mm. Tytan | 200 |  | 0 |  | 0
3 | śruby korowe 2,7 mm, od 10 mm - 26 mm. Tytan | 100 |  | 0 |  | 0
4 | System mikropłytek: - płytka dłoniowa tytanowa, prosta , 4 i 16 otworowa, Ø 1,7mm, grubość 0,55 mm. - płytka dłoniowa tytanowa, kształt L, prawa i lewa 6 otworowa, Ø 1,7 mm, grubość 0,55 mm. - płytka dłoniowa tytanowa kształt T, y, Z, 6,7,9,10 otworowa, Ø 1,7 mm, grubość 0,55 mm. - płytka dłoniowa tytanowa, 5 otworowa, prawa i lewa, Ø 1,7 mm, grubość 0,55 mm. - płytka dłoniowa tytanowa, kształt H, 2x2 otwory, 3x2 otwory, 4x2 otwory oraz 2x2+2 otwory, Ø 1,7 mm, grubość 0,55 mm. - płytka dłoniowa tytanowa, szeroka, kształt T, 8 otworowa, Ø 1,7 mm, grubość 0,55 mm. - płytka dłoniowa tytanowa, prosta , 4 i 16 otworowa, Ø 1,7mm, grubość 1,0 mm. - płytka dłoniowa tytanowa, kształt L, T, Z, Ø 1,7 mm, grubość 1,0 mm. - płytka dłoniowa tytanowa, 2x2 otwory, 3x2 otwory, 4x2 otwory oraz 2x2+2 otwory, Ø 1,7 mm, grubość 1,0 mm. - płytka dłoniowa tytanowa, prosta, 4 i 16 otworowa, Ø 2,3mm, grubość 1,0 i 1,5 mm. - płytka dłoniowa tytanowa, kształt L, T, Y, Z, Ø 2,3 mm - płytka dłoniowa tytanowa, 2x2 otwory, 3x2 otwory, 4x2 otwory oraz 2x2+2 otwory, Ø 2,3 mm, grubość 1,0 i 1,5mm. - płytka dłoniowa tytanowa, kompresyjna, Ø 2,3 mm, grubość 1,0 i 1,3 mm, - płytka dłoniowa tytanowa, 5 otworowa, w kształcie kija hokejowego do 5tej kości śródręcza, Ø 2,3 mm, grubość 1,5 mm. - płytka dłoniowa tytanowa, rotacyjna | 20 |  | 0 |  | 0
5 | śruby korowe, 1,7 mm, 5-24 mm, tytan. | 40 |  | 0 |  | 0
6 | śruby zabezpieczające 1,4 mm, dł. 3,5,7,9mm, tytan | 20 |  | 0 |  | 0
7 | śruby blokujące 1,7 mm, 5-24 mm, Tytan | 40 |  | 0 |  | 0
8 | śruba zabezpieczająca 1,9 mm, tytan | 20 |  | 0 |  | 0
9 | śruba korowa 2,3 mm, 6-26 mm, Tytan | 20 |  | 0 |  | 0
10 | śruba blokująca 2,3 mm, 6-26 mm, Tytan | 40 |  | 0 |  | 0
11 | śruba zabezpieczająca 2,5 mm, tytan | 20 |  | 0 |  | 0
12 | Podkładki do śrub korowych 1,7mm i 2,3mm | 10 |  | 0 |  | 0
13 | Płyta ukształtowana anatomicznie do bliższej nasady kości piszczelowej. płyta prawa/lewa. Zakładana od strony bocznej i przyśrodkowej. Płyta boczna w części nasadowej posiada 5 otworów gwintowanych pod śruby blokowane ø4.0mm i korowe 3,5mm i 2 otwory niegwintowane pod śruby gąbczaste ø4.0mm oraz otwór podpórkowy pod śrubę blokowaną ø4.0mm skierowaną we fragment tylno-przyśrodkowy. Płyta przyśrodkowa w części nasadowej posiada 4 otwory gwintowane pod śruby blokowane ø4.0mm i korowe 3,5mm i owalny otwór niegwintowany dla optymalnego pozycjonowania płyty. Długości płyt: 71, 84, 95, 97, 121, 123, 147, 149, 173, 175, 199, 201, 225, 227, 251, 253, 277, 279, 303, 305, 329, 355mm. W trzonie płyty te same otwory gwintowane okrągłe pod śruby blokowane 4,0 mm i śruby korowe 3,5 mm. Płyta o grubości 3.3mm w trzonie, 2.3mm w części przynasadowej i 1.3mm w części dystalnej. Tytan | 15 |  | 0 |  | 0
14 | Śruba blokowana średnica 4,0 L=14 - 95 mm. Tytan | 60 |  | 0 |  | 0
15 | Śruba korowa średnica 3,5 L=10 - 95 mm. Tytan | 60 |  | 0 |  | 0
16 | Śruba gąbczasta średnica 4,0 L=10 - 95 mm. Tytan | 45 |  | 0 |  | 0
17 | Płyta ukształtowana anatomicznie do bliższej nasady kości ramiennej. płyta prawa/lewa. Długość płyty: 86, 99,112, 125, 151, 176, 202, 228, 254, 280, 306mm. 7 otworów gwintowanych w czesci nasadowej plyty o ustalonym kątowo kierunku mocowania płyty, podcięcia przy otworach na druty Kirschnera umożliwiające ponowne przymocowanie tkanek miękkich. Otwór owalny do prawidłowego pozycjonowania płyty. Otwory korowe pod śruby korowe 3,5 mm. W trzonie płyty te same otwory gwintowane okrągłe pod śruby blokowane 4,0 mm i śruby korowe 3,5 mm. Tytan | 3 |  | 0 |  | 0
18 | Śruba blokowana średnica 4,0 L=14 - 95 mm. Tytan | 15 |  | 0 |  | 0
19 | Śruba korowa średnica 3,5 L=10 - 95 mm. Tytan | 10 |  | 0 |  | 0
20 | Śruba gąbczasta średnica 4,0 L=10 - 95 mm. Tytan | 10 |  | 0 |  | 0
21 | Płyta ukształtowana anatomicznie do dalszej nasady kości piszczelowej. Zakładana od strony przedniobocznej i przyśrodkowej. Płyta prawa/lewa. Płytka posiada 7 otworów gwintowanych w części nasadowej pod śruby blokowane 4.0mm i korowe 3.5mm, grubość płyty w części dystalnej 1.3mm. Możliwość zastosowania śrub korowych 2.7mm w części dystalnej płyty przednio-bocznej. Długość płyty: 97, 102, 123, 127, 149, 153, 175, 178, 201, 203, 227, 229, 253, 254, 279, 280, 305, 331mm. Otwory korowe pod śruby korowe 3, 5 mm. W trzonie płyty te same otwory gwintowane okrągłe pod śruby blokowane 4,0 mm i śruby korowe 3,5 mm. Tytan | 15 |  | 0 |  | 0
22 | Śruba blokowana średnica 4,0 L=14 - 95 mm. Tytan | 60 |  | 0 |  | 0
23 | Śruba korowa średnica 3,5 L=10 - 95 mm. Tytan | 45 |  | 0 |  | 0
24 | Śruba gąbczasta średnica 4,0 L=10 - 95 mm. Tytan | 45 |  | 0 |  | 0
25 | Płyta ukształtowana anatomicznie do dalszego końca kości udowej. Boczna prawa i lewa. Płyta w części nasadowe posiada 6 otworów gwintowanych pod śruby blokowane 5.0 mm i korowe 4.5 mm Otwory w części nasadowej ustalone kątowo, pozwalają na wprowadzenie śrub pod kątem 97 0 w stosunku do powierzchni płyty. Długość płyty; 130, 166, 202, 238, 274, 310, 343, 379, 415 mm. Otwory korowe pod śruby korowe 4,5 mm oraz śruby gąbczaste 6.0 mm częściowo lub całkowicie gwintowane. Wszystkie śruby obługiwane jednym śrubokrętem typu T20. Otwory gwintowane pod śruby blokowane 5,0 mm i śruby korowe 4,5 mm oraz śruby przezprotezowe blokowane 5,0 mm. Dodatkowe otwory w płycie na druty kirshnera. Tytan | 5 |  | 0 |  | 0
26 | Tytanowa śruba blokująca Ø 5.0 mm , dł 14-95 mm | 50 |  | 0 |  | 0
27 | Tytanowa śruba blokująca Ø 5.0 mm do złamań okołoprotezowych, dł 8-20 mm | 10 |  | 0 |  | 0
28 | Tytanowa śruba korowa Ø 4,5 mm, dł 14-95 mm | 20 |  | 0 |  | 0
29 | Tytanowa śruba gąbczasta Ø 6.0 mm, częściowo i całkowiecie gwintowana, dł 30-95 mm | 20 |  | 0 |  | 0
30 | Stalowa płyta ukształtowana anatomicznie do dalszej nasady kości udowej, boczna, prawa/lewa. Ilość otworów w trzonie: 4, 6, 8, 10, 12, 14 i 16. Długość płyty: 130, 166, 202, 238, 274, 310 i 343 mm. W części nasadowej płyty 5 otworów gwintowanych pod śruby blokowane ø 5.0 mm i 3 otwory niegwintowane pod śruby gąbczaste ø 6.5 mm (możliwość zastosowania techniki śruby ciągnącej). W trzonie płyty naprzemiennie otwory standardowe pod śruby korowe ø 4.5 mm oraz otwory gwintowane pod śruby blokowane ø 5.0 mm. Na całej długości płyty otwory do wprowadzenia drutów Kirschnera. Możliwość zastosowania przeziernego celownika | 3 |  | 0 |  | 0
31 | Stalowa płyta prosta blokująco-kompresyjna 5 mm, szeroka. Otwory pod śruby korowe ø 4.5 mm, śruby gąbczaste ø 6.5 mm oraz otwory blokowane poprzez wkładki gwintujące pod śruby blokowane ø 5 mm oraz wkładki do kabli do zabiegów około protezowych. Ilość otworów: od 8 do 16. Długości płyt: od 155 mm do 299 mm. Na płycie otwory do wprowadzenia drutów Kirschnera. Płyta i wkładki do kabli sterylne. | 3 |  | 0 |  | 0
32 | Stalowa śruba blokująca ø 5.0 mm, dł. 14-95 mm | 25 |  | 0 |  | 0
33 | Stalowa śruba korowa ø 4.5 mm, dł. 14-95 mm | 25 |  | 0 |  | 0
34 | Stalowa śruba gąbczasta ø 6.5 mm (dł. gwintu 16 mm, 32 mm lub pełny), dł. śruby 60-95 mm | 5 |  | 0 |  | 0
35 | Wkładka do gwintowania otworu płytki pod śrubę blokującą ø 5.0 mm | 5 |  | 0 |  | 0
36 | Tytanowe płyty anatomiczne o zmniejszonym nacisku do zespoleń złamań nasady dalszej kości ramiennej i części bliższej kości łokciowej. Płyty z wgłębieniami minimalizujące kontakt z okostną, w skład systemu wchodzą a) płyty blokowane od strony przyśrodkowej (standardowe i wydłużone - uniwersalne do obu kończyn) b) płyty blokowane od strony bocznej (prawe i lewe) c) płyty blokowane od strony tylno-przyśrodkowej (prawe i lewe) d) płyty blokowane od strony tylno-bocznej (prawe i lewe) i e) płyty blokowane na olecranon (prawe i lewe). Ilość otworów: płyty przyśrodkowe i tylno-boczne od 4 do 14, płyty tylne, tylno-przyśrodkowe i na olecranon od 4 do 12. Otwory niegwintowane do śrub o średnicy 2.7 mm i 3.5 mm korowych i blokowanych; śruby blokowane z nagwintowanymi głowami, które blokują się w płycie przez wytworzenie gwintu w otworze w trakcie wkręcania, bez konieczności stosowania śrubokrętu dynamometrycznego. Możliwość ustawienia kąta wprowadzenia śruby blokowanej w zakresie +/- 15°. W części trzonowej płytki otwory blokująco-kompresyjne. | 15 |  | 0 |  | 0
37 | Tytanowe płyty anatomiczne o zmniejszonym nacisku do zespoleń złamań obojczyka. Płytki z wgłębieniami minimalizujące kontakt z okostną, w skład systemu wchodzą a) płytki górne trzonowe lewe i prawe w czterech wersjach: - o zwiekszonym zagieciu anatomicznym - o zwiekszonym zagieciu anatomicznym mostujące, bez otworów na śruby w części środkowej płyty - o zmniejszonym zagięciu anatomicznym - o zmniejszonym zagięciu anatomicznym, mostujące, bez otworów na śruby w części środkowej płyty b) płyty górno-bocze lewe i prawe c) płyty przednie trzonowe uniwersalne d) płyty przednie boczne uniwersalne e) płyty hakowe o głębokości haka 12, 16 i 20mm, lewe i prawe Możliwość ustawienia kąta wprowadzenia śruby blokowanej w każdym otworze okrągłym w zakresie +/- 15°. Płyty posiadają otwory owalne pod śruby korowe umożliwiające wykonanie kompresji międzyodłamowej. Tytan. Śruby korowe i blokowane 3.5mm oraz 2,7mm. Płyty hakowe dostepne w wersji sterylnej. | 3 |  | 0 |  | 0
38 | śruby blokowane 2,7/3,5 mm, od 8 mm - 70 mm. Tytan, | 100 |  | 0 |  | 0
39 | śruby korowe 2,7/3,5 mm, od 8 mm - 70 mm. Tytan, | 50 |  | 0 |  | 0
40 | Płyty proste o kształcie zmniejszającym kontakt z kością (wyprofilowana od spodniej strony), blokująco – kompresyjna wąskie i szerokie. Płyta wyposażona w otwory owalne kompresyjne (kompresja międzyodłamowa) do śrub korowych i otwory okrągłe uniwersalne niewymagające zaślepek/przejściówek – z możliwością zastosowania śrub blokujących lub korowych. Na końcach płyty otwory umożliwiające wstępną stabilizację drutami Kirschnera. Sruba wyposażona w stożkowy gwint na główce tworzy gwint w płycie w momencie wkręcania się w płytę. Poliaxialność ±15°. Implanty wykonane z tytanu - płytki proste pod śruby 3,5 i 2,7. | 5 |  | 0 |  | 0
41 | śruby blokowane 2,7/3,5 mm, od 10 mm - 70 mm. Tytan, | 40 |  | 0 |  | 0
42 | śruby korowe 2,7/3,5 mm, od 10 mm - 70 mm. Tytan, | 20 |  | 0 |  | 0
43 | Płyta do dalszej nasady kości strzałkowej, anatomiczna, ilość otworów 3-12. Płyta z otworami pod tymczasową stabilizacje drutami kirschnera . W płycie otwory okrągłe, niegwintowane, uniwersalne -dostosowane do śrub blokowanych i korowych. Gwint w otworach pod śruby blokowane tworzony jest w momencie wkręcania się śruby. Otwory niewymagające zaślepek/przejściówek do wkrętów blokowanych. Kodyfikacja kolorystyczna , śruby blokowane w kolorze srebrnym Śruby korowe w kolorze złotym. Możliwość wkręcenia poliaxialnej śruby poprzez wyrzeźbienie gwintu w otworze płyty i ustawienia kąta wprowadzenia śruby blokowanej w zakresie +/- 15°. W odcinku dalszym płyty anatomicznej grubość 1,3mm, w trzonie 2mm. Szerokość płyty 12mm w części trzonowej. Materiał tytan. | 40 |  | 0 |  | 0
44 | Płyta do strzałki, prosta, ilość otworów w trzonie 2-16. Płyta z otworami pod tymczasową stabilizacje drutami kirschnera . W płycie otwory okrągłe uniwersalne dostosowane do śrub blokowanych i korowych. Gwint w otworach pod śruby blokowane tworzony jest w momencie wkręcania się śruby. Otwory niewymagające zaślepek/przejściówek do wkrętów blokowanych. Kodyfikacja kolorystyczna , śruby blokowane w kolorze srebrnym Śruby korowe w kolorze złotym. Możliwość wkręcenia poliaxialnej śruby poprzez wyrzeźbienie gwintu w otworze płyty i ustawienia kąta wprowadzenia śruby blokowanej w zakresie +/- 15°. Grubość płyty max 2mm. Materiał tytan. | 10 |  | 0 |  | 0
45 | Śruba blokowana tytanowa ø 3.5 mm, dł. 10-70 mm | 150 |  | 0 |  | 0
46 | Śruba korowa tytanowa ø 3.5 mm, dł. 10-70 mm | 50 |  | 0 |  | 0
47 | Płyty do kości stopy. Uniwersalne otwory okragłe pod śruby blokowane i śruby korowe. Otwory owalne z możliwością uzyskania kompresji międzyodłamowej. Płyty proste, zagięte,prostokątne, w kształcie H, 3-D, T, L, oraz płyty do pięty. Otwory w płycie poliaxialne, z możliwością wprowadzenia śruby pod różnym kątem +/- 15º, blokowanie śruby odbywa się poprzez wytworzenie gwintu przez łeb śruby w otworze płyty - tytan. | 5 |  | 0 |  | 0
48 | Śruby korowe i blokowane3,5mm, dł 10 - 70mm. Skok długości co 2mm w przedziale 10-50mm i co 5mm w przedziale 50-70mm. Tytan | 25 |  | 0 |  | 0
49 | Śruby korowe i blokowane 2,7mm, dł 8mm - 50mm. Tytan | 25 |  | 0 |  | 0
50 | Śruby 3,6 mm i 4,1 mm | 20 |  | 0 |  | 0
51 | Śródszpikowe Implanty do artrodezy paliczków stopy, dopasowujące się pod wpływem temperatury ciała do kanału śródszpikowego kości. Proste lub zagiętę 10°. Instrumentarium dostępne na zamówienie telefoniczne/mailowe/faxem każdorazowo przed zabiegiem. | 20 |  | 0 |  | 0
52 | Śruba kaniulowana o stałej średnicy ø2, 3, mm. Częściowo gwintowana. Tytan. | 20 |  | 0 |  | 0
53 | Tytanowa śruba kaniulowana ø 4. 0 mm, niski profil głowy, posiadająca również odwrotny system nacinający ułatwiajcy ekstrakcję, długość 20-44mm (co 4mm) kaniulacja 1,55mm, częściowy gwint lub Tytanowa śruba kaniulowana ø 6.5 mm, sterylna, niski profil głowy,posiadająca również odwrotny system nacinający ułatwiajcy ekstrakcję kaniulacja ø 3.3 mm, pełny lub częściowy gwint o długości 20 mm lub 40 mm, długość śruby 30-130 mm | 50 |  | 0 |  | 0
54 | Podkładka pod głowę śruby 2,3,4,5,6.5,8mm | 20 |  | 0 |  | 0
|  |  | Razem: | 0 |  | 0
lub produkty równoważne
Dokument należy wypełnić i podpisać kwalifikowanym podpisem elektronicznym osoby upoważnionej
/ osób upoważnionych do reprezentowania Wykonawcy w dokumentach rejestrowych lub we właściwym pełnomocnictwie .
Zamawiający zaleca zapisanie dokumentu w formacie PDF.