## Endoproteza
Pakiet nr 16
Endoproteza jednoosiowa stawu kolanowego , cementowa, bezcementowa pierwotna
L.p | Nazwa asortymentu | j.m | Ilość | Cana jednostkowa netto | Wartośc netto | Wartośc brutto
1 | Endoproteza kłykciowa stawu kolanowego, cementowa, z zachowaniem (CR) lub bez zachowania PCL (PS). Element udowy jednoosiowy o pojedynczym promieniu (w osl A/P) w zakresie min. 10-100 stopni, anatomiczny (prawy, lewy) wykonany ze stopu kobaltowo - chromowego przynajmniej w 8 rozmiarach dla każdej ze stron, | szt | 50
2 | Standardowa , cementowa, taca piszczelowa wykonana ze stopu kobaltowo-chromowego, przynajmniej w 8 rozmiarach, | szt | 50
3 | Endoproteza kłykciowa stawu kolanowego, bezcementowa, z zachowaniem (CR) lub bez zachowania PCL (PS). Element udowy bezcementowy jednoosiowy o pojedynczym promieniu (w osl A/P) w zakresie min.10-100stopni, anatomiczny (prawy, lewy) wykonany ze stopu kobaltowo- chromowego,przynajmniej w 8 rozmiarach dla każdej ze stron, | szt | 10
4 | Standardowa taca piszczelowa bezcementowa wykonana ze stopu CoCr, w min. 8 rozmiarach | szt | 10
5 | Wkładka fixed-bearing z wysokousieciowanego polietylenu typu X3 ( sekwencyjne wyżarzanie i radiacja ) o wysokiej odporności mechanicznej i oksydacyjnej w 3 wersjach. CR, PS, CS ( dla obu wersji )o geometrii zapewniające poruszanie się elementu udowego po łuku rotacyjnym o grubościach; 9mm, 11mm,13mm, 16mm i 19mm. | szt | 60
6 | Komponent piszczelowy typu All-Poly PS, CS w min. 8 rozmiarach i min. 4 grubościach | szt | 5
7 | Taca piszczelowa bezcementowa tytanowa z powłoką tytanową beleczkowatą , pozwalającą na przerost kości w strukturę tacy. Mocowana dodatkowo 4 bolcami. Min. 8 rozmiarów | szt. | 5
8 | Rzepka polietylenowa symetryczna i asymetryczna min. 3 rozmiary | szt | 5
9 | Taca piszczelowa uniwersalna z możliwością dokręcenia: | szt | 5
10 | -przedłużek cementowych | szt | 10
11 | -bloczków uzupełniających 5 i 10 mm | szt | 55
12 | Cement z kolistyną i erytromycyną lub gentamycyną 40 g | szt | 55
13 | System do próżniowego mieszania cementu | szt | 60
14 | System jednorazowy do płukania pulsacyjnego z wbudowanym silniczkiem+końcówki do płukania | szt | 60
1. System narzędziowy powinien posiadać balancer typu Xcelerate do oceny stopnia balansu tkankowego koślawości, szpotawości i grubości wkładki PE.
2. Opcjonalnie system ma posiadać rewizję kompatybilną liniowo z systemem pierwotnym.
3. Dostawca zobowiązany jest dostarczyć strony katalogowe z opisami technicznymi oferowanego przedmiotu zamówienia.